## Sheet1
舟曲县从岭藏鸡鸡汤罐头生产线设备技术参数
序号 | 设备名称 | 技术参数 | 单位 | 数量 | 单价（元） | 金额（元） | 备注
1 | 静电解冻柜 | 一：静电解冻系统性能： 静电解冻系统通过特殊的静电发生装置产生静电，使产品在存储、解冻、保鲜等过程中最大限度的维持原汁原味。 二：静电解冻系统的组成： 静电解冻系统由：解冻库、风循环系统、制冷系统、加热系统、静电发生器、电器控制系统、移动绝缘推车等组成。 1：解冻库：库内五面保温板厚度不低于100mm内外304材质。 2：风循环系统：风循环系统使用单侧循环风方式，库内温度均匀一致。 3： 制冷系统：制冷系统在解冻结束以后启动，通过与静电场的共同作用，保持产品新鲜程度。 4： 加热系统：维持库内温度在设定范围内。 5： 静电发生器：解冻全程静电发生器一直启动。 6：电器控制系统：电器控制系统自动控制解冻过程，并有记录功能。 7： 移动绝缘推车：产品放置在推车上进行解冻。推车与大地绝缘。 三：解冻系统主要技术参数： 静电解冻库容量 2车500kg （250kg/车装载量） 静电解冻库内尺寸 2550×1537×2600（mm） 总功率 10.1KW 额定温度 -4-8℃ 静电场 2个 （每辆车搭载一个静电场） 四：主要执行元件配置： 序号 名称 数量 1 静电场 2台 自制 2 可编程控制器PLC 1套 3 低压电器 1套 4 温度传感器 1 5 解冻库库板 内外304材质，内填充聚氨酯 | 台 | 1 | 456000 | 456000
2 | 静电解冻车 | 材质：SUS304材质 950x740x1488mm 解冻车尺寸：950*740*1488 带绝缘环 可移动式。 | 台 | 2 | 10320 | 20640
3 | 分割台案 | 整体采用SUS304不锈钢材质+食品级尼龙板材。 外形尺寸：1600×1200×800mm 食品级白尼龙板15mm 带导水槽 | 台 | 2 | 6960 | 13920
4 | 气泡式洗肉机 | 性能要求: 1：采用智能触摸屏微电脑控制技术和控制程序，洗涤时间可调，数码显示，多种程序供应户选择， 洗涤完成时报警提醒等人性化设计满足不同需求。 2：利用臭氧方式进行杀菌、解毒去除农药，健康环保、无污染附着物，不需要再添加任何洗涤剂。 3：利用气泡循环清洗技术，产生强力瀑布水流冲洗肉类或者蔬菜，能轻松清洗一些比较难洗的水果和蔬菜，肉类等。 (4：消毒杀菌:特设的臭氧发生器装置，在洗涤过程中连续产生并输送臭氧，与水和洗涤物充分接触，达到杀菌消毒的目的。 5：消除农药:机器在工作中产生臭氧作用于肉类表面的残留农药，加速农药的氧化分解，同时利用水溶解和水流冲击等清除残留农药。 6： 洗肉机技术参数 外形尺寸（MM）1800*800*970mm 电压220V 功率4KW 清洗量150kg/h 水箱容积120L | 台 | 1 | 78000 | 78000
5 | 禽类带骨切条切块机 | 一：性能要求 组合式切割装置，可将带骨物料切割成条状块状（禽类）。输送带速度可调，带有强制入料装置，确保材质切割尺寸标准。输送带可拆卸清洗无卫生死角，组合式刀栅，可以组合不同切割尺寸。 二：技术参数 设备外形尺寸：1550*820*1115mm 输送带尺寸：2075*375*1.5mm 进料高度：100mm 电机速度：11米/分钟 皮带材质：食品级PU材质 大片材质：合金材质 装机功率：1.5kw 380V 设备重量：300-400kg（不同配置） 进料温度：≥-2度 机器底座，刀架材质：304不锈钢。 | 台 | 1 | 201600 | 201600
6 | 食品级输送带 | 1：食品级塑料网带 2：速度可调 3：宽度按需定制 4：支架304不锈钢 | 米 | 10 | 4200 | 42000
7 | 带压蒸煮锅 | 一：性能要求： 进料：使用电动葫芦将装好物料的笼筐吊装进锅内。 进水：打开进水阀门，进水至合适位置。 升温：打开升温开关，进行升温。 蒸煮：根据设定好的温度、压力、时间进行蒸煮。 泄压：将压力降至安全值。 开盖：确认压力降至安全值后，开盖并将物料吊装出锅。 汤汁：将汤汁泵至需要容器内。 开门方式：自动开门 封头一次性成型。 具备压力资质。 二：配置参数要求： 内径/筒长/壁厚/容积(蒸煮锅) 900mm /1600mm /4mm/0.75m³ 蒸煮锅锅设计压力/最高工作压力 0.35Mpa/0.3Mpa 蒸煮锅设计温度/最高工作温度 147℃/143℃ 材质SUS304 加热方式：蒸汽 | 台 | 1 | 234000 | 234000
8 | 高温杀菌罐 | 一：杀菌罐技术要求： 1：筒体拉丝镜面板，杀菌罐所有焊道采用钝化处理。 2：杀菌盘闸关，防止篮子在杀菌时滑出轨道撞击锅门引起危险，杜绝篮子脱离杀菌空间，造成局部杀菌不足。 3：杀菌罐外配带小推车导向轨，可方便准确的对准杀菌罐轨道。 4：蒸汽过滤装置，可有效的防止异物进入管道，损坏阀门密封垫等。 5：热水罐防真空功能，热水罐上加装负压安全阀，防止罐内迅速冷凝时，罐体承受过大的负压，出现瘪罐。 6：水银温度计，检测锅体内温度 7：二级松脱门，杀菌锅门，分为两段打开方式。如果罐内存在未泄余压，当开门到第一段时，门与罐体之间松脱开一道缝隙泄掉余压，防止带压全开造成事故。 8：锅门安全连锁，手动连锁机构、自动连锁机构以及位置感应器三重连锁。 9：锅门充气压力监测，杀菌罐均有密封圈充气压力监控系统，如果未充气或者充气压力不足，杀菌罐不会运行并报警。 10：控制系统分权管理，分为操作员和管理员两个使用权限，操作员只能去启动运行设备。而修正系统参数、编辑配方工艺等重要环节只有管理员有权进行操作。 11：三级报警，三种级别报警，A级、B级、C级。 A级报警。通常为安全状态出现异常时，系统会立即自动停机，譬如超压。 B级报警。会给操作员2分钟的排除故障时间，报警2分钟后，如果未排除故障，系统会自动停机。 C级报警。一般故障的报警。故障只要未排除，就会始终报警，但是不会停机。待杀菌结束后再排除故障，如果未排除，不能再次启动机器运行，系统不会带病运行，只要故障未排除红色报警灯始终闪烁。 自动停机后，如果故障排除，有三种状态可以选择： 继续按照原先节点运行， 放弃本次杀菌 延长杀菌时间再继续运行，弥补杀菌暂停造成的杀菌不足。故障排除后，会有报警报告储存在人机界面里一段时间，自动消除。 12：超温报警，超出设定温度会出现相应的报警情形。 13：超压报警，超出设定压力会出现相应的报警情形。 14：手动操控，当系统出现异常无法自动运行时，操作员可以进行纯手动操作。 15：断电记忆，系统可以记忆断电停止点，短时间的停电后，可以沿着停止点继续运行。 16：配电箱散热，要求配电箱上安装有风扇散热系统，不断循环箱内空气，防止箱内温度过高而影响电器正常工作。 17：根据产品不同，可设置多种配方并储存。 18：蒸汽消音器，汽直接与杀菌水接触，消音器可减小接触产生的噪音。 19：条件预检测，在杀菌运行前，人机界面显示蒸汽、压缩空气压力，降温、软化水量及压力6个必须条件状态，全部符合系统默认值，控制系统才能启动运行。 20：拨动式自动进出篮，拨动式自动进出篮通过拨叉带动筐子的进出。 21：记录仪，记录杀菌设备内的温度、压力以及时间，可多项选择 22：F值显示，F值显示是指显示食品中心的杀菌强度，可通过参考杀菌强度值来判断杀菌是否合格 二、杀菌罐配置要求 筒体板：筒体板采用GB24511压力容器专用板材，并且内表面采用精拉丝处理，精拉丝后板材表面更加精细，并会产生一层钝化膜，减少氯离子聚集，提高板材抗晶间腐蚀的能力。 法兰：法兰采用整体锻压而成，不允许拼接，提高法兰使用寿命。 封头：采购国内一流企业封头，每件封头配备专门的压力容器检验证书。 制作工艺： 焊接：压力容器主体以及管路焊接全部采用自动焊焊接，单面焊接双面成型，热影响区小，焊接强度高，质量可靠。 （2法兰加工：筒体法兰以及封头法兰采用先焊接后加工工艺，可将焊接变形消除，并减少因焊接而产生的焊接应力，采用焊后加工工艺的法兰，在使用过程中不易变形，并且开关锅门顺畅。 5、保温层：保温层厚度≥50mm，保温材质硅酸铝吧。 三.杀菌设备技术参数及要求 内径/筒长/壁厚/容积(蒸煮锅) 1200mm /1800mm /4mm/2.43m³ 蒸煮锅锅设计压力/最高工作压力 0.35Mpa 蒸煮锅设计温度/最高工作温度 130℃ 材质SUS304 加热方式：蒸汽 | 台 | 1 | 477360 | 477360
9 | 马口铁磁力洗罐机 | 清洗方式：磁力洗罐（蒸汽加热） 罐型：马口铁 输送方式：链板+皮带 生产速度：80罐/每分钟 单机设备尺寸：长度3000mm宽：850mm 设备主机材质：SUS304 水箱板材： SUS304 厚度：2.0mm 机架：方管焊接 材质：SUS304 | 台 | 1 | 162000 | 162000
10 | 活塞灌装机 | 具体参数和配置： 灌装范围：100ml-500ml 灌装精度： ≤±0.5% (以最大灌装量为基准) 灌装机配置说明： 材质 灌装机机架采用SUS304不锈钢。物料流经部位为SUS304 电路系统：电控系统由微电脑控制。 气动系统：钢丝耐压管。 | 台 | 1 | 318000 | 318000
11 | 真空封罐机 | 生产能力： 80罐/分 罐对角线：50~110毫米 罐 高：25~160毫米 电动机功率：5.5KW 进罐高度：800 毫米 真 空 度：59.995~66.661千帕 | 台 | 1 | 510000 | 510000
12 | 抽真空系统 | 真空泵： 采用304不锈钢 抽空罐材质：碳钢烤漆 抽空管道材质：铝合金烤漆 | 套 | 1 | 114000 | 114000
13 | 称重剔除机 | 技术要求 最高选别精度：±0.2g(实际分选精度会受通过速度、使用环境气流、包装平整度等因素影响)。 最高检测速度：最高120个/分钟，分选速度根据产品长度，分选精度要求，使用环境的不同而不同。 重量传感器：HBM 抗震功能: 附加独特的功能抵抗地面震动,使计量更精确。 零点调整：自动零点校正（可自动调作，手动操作并用）；在运转中：始终调整；调整时：通过按钮进行手动校正。 防护等级：IP54，防尘防水溅。 产品预设号：100种。 工作过程 打开系统总电源及气源，控制设备开始工作。 被检物品依次传送到称重段检测重量，检测过后的物品被剔除段被剔除或传送到下一道工序。 整个分选工作由控制系统自动完成。 发现不合格品自动剔除。 参数要求 产品名称 称重剔除机机 检测范围 20~2000g 最大量程 2000g 最小分度值 0.1g 最高选别精度 ±0.2g 最高分选速度 个/分钟 称量产品(长) ≤250mm 称量产品(宽) ≤220mm 称重台（宽） 230mm 称重台（长） 350mm 传送带高度 800mm±50mm（其它高度 可定制） 传送带速度 10~70米/分钟（可调） 皮带运行方向 从左向右（从右向左 可选） 电源要求 AC220V±10% 整机额定功率≤600W 剔除方式 推杆式（配备不锈钢剔除产品收集箱） 机身材质 SUS304不锈钢 | 台 | 1 | 94320 | 94320
14 | 装罐工作台 | 长：6000mm 宽：1500mm 高：800mm 材料厚度：2.0mm 材质：SUS304 | 张 | 1 | 13800 | 13800
15 | 实罐清洗机 | 加热方式：蒸汽加热 罐型：马口铁（圆罐/方罐） 生产速度：80-160罐/每分钟 设备尺寸：长4500mm宽：850mm 清洗段长：3.0米 宽：0.85米 单道 四面清洗 输送方式：不锈钢棒+链条 出口做吹干 设备主机材质：SUS304 | 台 | 1 | 184800 | 184800
16 | 实罐吹干机 | 设备尺寸：长2500mm宽：800mm 四面吹干方式 主机机架：SUS304 机架侧板厚度：2.5mm SUS304 机架：方管焊接 SUS304 喷头材质：SUS304 管道：塑料+钢丝增强 设备功率约：7.5kw | 台 | 1 | 126000 | 126000
17 | 无压力链板输送 | 塑料长链板宽：114.3mm（加厚型） 输送速度：200罐/每分钟 输送线侧板厚度：2.5mm 输送线材质：304不锈钢 护栏支架：304不锈钢 主动轮/被动轮：尼龙机加工 轴承：塑料+不锈钢球头 | 米 | 100 | 2160 | 216000
18 | 转弯导轨 | 导轨材质：采用磁性尼龙加工 导轨侧板：304不锈钢 导轨侧板厚度：2.0mm | 米 | 10 | 5400 | 54000
19 | 输送线动力 | 电机：铜芯 变频器：304不锈钢 控制柜：采用304不锈钢制作 低压电器：采用不锈钢机箱 | 米 | 10 | 6000 | 60000
20 | 控制系统 | 电线电缆：采用国标 不锈钢桥架：采用不锈钢304密封线槽 光电传感器：采用NSIK 气管采用：国标 | 套 | 1 | 78000 | 78000
21 | 喷码机 | 喷头喷嘴60微米 速度：1行5点阵字符 墨点尺寸毫米0.31 喷墨高度5行23字符/20mm 尺寸：400*373*393 用户界面：7英寸触摸屏 导管长度3米 通讯端口:USB 材质：304不锈钢机箱 尼龙面板 | 台 | 1 | 90000 | 90000
22 | X光检测机 | 检测要求： 机器检测原理：通过X射线照射被检测产品得出产品透射图像，使用图像处理技术判断得出产品图像内是否包含异物的信息。 检测产品范围：不局限于产品类型、包装形式、包装材质，包括诸如塑料包装、铝箔包装、玻璃罐装、金属罐装、散料产品等。 检测异物范围：密度较大物质，包括金属与非金属，例如不锈钢、铁、铜、陶瓷、玻璃、石头、硬骨头等。具体情况需依据所测产品而定。 技术要求: 全方位的异物检测，包括金属、非金属异物；不局限于产品属性，可以检测金属、非金属包装与罐装品等。 检测精度：不锈钢球精度可达直径0.3mm，陶瓷球精度可达直径1.0mm，玻璃球精度可达直径1.0mm。 操作方便：15英寸大触摸屏显示器，轻松实现人机对话；软件自带自学习功能，无需用户手工设定参数，降低用户使用难度；自动保存检测产品图片，方便用户后期分析跟踪产品。 自动屏蔽：可根据检测需求，屏蔽导致产品检测精度降低的区域，提高整体检测精度。比如将火腿肠两端铝扣屏蔽，同时其他区域正常检测，此时铝扣将不被视为异物，也不影响其他区域的高精度检测。 应性强：机器配有工业空调，检测不受外界环境温度与湿度影响。 安全防护：X射线泄漏量符合FDA标准，CE标准，小于1微西弗特/小时；软件与硬件同时带有完整安全防护措施，时刻感应机器状态，避免用户误操作带来的泄漏事故，例如用户在机器工作状态下打开柜门、未安装防护帘，则机器立即自动停止X射线的照射。 品质认证：通过CE认证， 参数要求： 名称 X射线异物检测机（侧照型） 最大检测宽度 160mm 最大检测高度 260mm 传送带高度 800mm±50mm（其它高度 可定制） 设备长度 3500mm 检测精度（空机） 不锈钢球：φ0.3mm 不锈钢丝：0.2*2mm 玻璃球/陶瓷球：φ1.0mm X光源功率 350W/100KV 探测器 0.4mm 显示屏 全色彩 TFT 15 英寸触摸屏 操作系统 Windows7 支持数据接口 LAN port, USB port 电源 AC220V±10% 3500W 气源 ≥0.5Mpa 机体材质 SUS304不锈钢 冷却方法 工业空调 环境温度 0～40℃ 环境湿度 ≤85% X射线泄露量 ＜1.0USV/H（符合FDA和CE认证要求） 防护方式 防护帘（食品级） 防护等级 IP65 剔除方式 推杆式（配备不锈钢剔除产品收集箱） 皮带运行方向 从左向右（从右向左 可选） X光机传送带参数 链板带速度 10-50m/min（可调） 链板带宽度 160mm（食品级PU带） | 台 | 1 | 504000 | 504000
23 | 自动折盖封箱机 | 电源：220V、50Hz、400W 工作气压：4kg/cm2 外型尺寸：L1650mm×W980mm×H（台面高加890） 工作台面高度：650-750mm（可调） 适合纸箱规格： 长250－550×宽150－480×高120－480mm 封箱速度：15箱/分 胶带尺寸：48-72mm 封箱胶带：牛皮纸胶带、BOPP胶带 机器性能：人工定位宽度和高度，顶部自动折合，自动适时输送，不用人手看管，适合接驳全自动生产线，此设备需有气源使用 电器配置: 接触器：不锈钢箱体 气动元件：钢丝耐压管 工作噪音：≤75DB 环境条件：湿度≤98%，温度0-40℃ | 台 | 1 | 38400 | 38400
24 | 打包机 | 电流、功率：380V/50Hz、1.27KW/5A 整机尺寸：L1580㎜×W650㎜×H1418㎜ 框架尺寸：宽800mm×高600㎜ 工作台面高：750㎜ 打包速度：≤2.5秒/道 捆紧力：0-90kg（可调） 捆扎形式：平行2道，方式有光电控制、手动等 台面输送辊道，当不需要捆扎时可直接输送 打包带要求：宽为12（±1）mm，厚为0.55-1.0（±0.1）mm 带盘适应：宽：160mm；内径：210mm；外径：400-500mm 底部粘接：粘接面≥90%，粘接宽度≥20mm,粘接位置偏差≤2mm 产品尺寸：L（300- ∞）(300≤W≤650) H(≤500) ㎜ 噪音：工作环境下，噪音≤75DB | 台 | 1 | 28200 | 28200
25 | 永磁变频螺杆空压 | 参数 数量 单位 备注 一 永磁变频螺杆空压机 功率:22KW/30Hi 排气量:.4.2m3/min 工作压力:0.8MPa 工作电压：380V 尺寸：1250cm*900cm*1250cm 1 台 节能型 二 冷冻式干燥机 处理气量:4.0m3/min 工作压力:≤10kg/cm2 压力露点1.7-5℃(其大气压露点相当-20) 1 台 三 精密过滤器 EA-004C级 处理气量：5m3/min（含排水器） EA-004T级 处理气量：5m3/min（含排水器） EA-004A 级 处理气量：5m3/min（含排水器） 各级精密过滤器 C:级将压缩空气内大量的油水滤除到0.5ppm以内,杂质颗粒滤除到5um T:级将压缩空气内少量的油水滤除到0.1ppm以内,杂质颗粒滤除到3um A:级将压缩空气内微量的油水滤除到0.01ppm以内,达到无油标准高品质压缩空气 1 个 1个 1个 用户可根据实际用气等级选择过滤级别，。 四 储气罐(含压力表、安全阀、排污阀等附件和国家安检证明)5m3/8kg 1 台 | 台 | 1 | 81600 | 81600
26 | 纯净水设备配置表 | 26：纯净水设备配置表 序号 名称 规格 数量 材质 1 进水电磁阀 DN25 1台 铜 1 石英砂过滤器 Φ300*1650 1台 0.6MPA 不锈钢 全自动控制器 1台 组合件PLC 石英砂 1批 2 活性炭过滤器 Φ300*1650 1台 0.6MPA 不锈钢 全自动控制器 1台 组合件PLC 活性炭 1批 3 自动软化装置 1台 组合件 自动控制 1 精密过滤器 DN50 304不锈钢 不锈钢 滤芯 5μ,L=500mm 5支 PP熔喷 进出口压力表 0~10Bar 1块 不锈钢 2 不锈钢高压泵 CDLF2-13 1台 不锈钢 不锈钢 3 反渗透膜元件 4040 4支 芳香聚酰胺 压力容器 1芯 4支 FRP 不锈钢 不锈钢 1 淡水流量计 10G/h 1个 有机玻璃 2 浓水在线流量计 10G/h 1个 有机玻璃 3 浓水调节伐 4m³/h 1个 DN25 4 淡水在线电导率仪 CM-3320T 1个 组合件 5 充油防震压力表 0~25Bar 3块 不锈钢 6 全自动程序控制器 数显 1台 6 浓水排放电磁阀 DN25 1台 黄铜 7 控制盘 空 1台 碳钢喷塑 8 仪表盘 空 1台 碳钢喷塑 9 高压管道阀门 配套 1套 UPVC 不锈钢 10 低压管道阀门 配套 1套 UPVC 不锈钢 11 机架 1台 不锈钢 不锈钢 12 水位控制器 2套 13 不锈钢水箱 5T/锥型底，内外抛光 1台 304不锈钢 | 台 | 1 | 92280 | 92280
27 | 不锈钢料车200L | 外形尺寸为765×715×685mm 2、整体采用304不锈钢板制作，表面进行拉丝处理，易清洗。 3、适用于标准尺寸提升机构配套使用。 4、材质：SUS304 底：3mm 四壁：2mm 檐口：10mm扁钢 推手：16mm实心不锈钢圆钢， 5、加宽加厚蓝色/白色高强度尼龙轮子，使用寿命长噪音低,对车间地面损伤小。 6、容积200L 标准净重：40kg±0.1kg | 辆 | 20 | 3300 | 66000
28 | 不锈钢食品箱底托 | 1：外形尺寸660*425*20 2：带2个万向轮子。2个定向轮子 | 台 | 10 | 1590 | 15900
29 | 食品周转箱 | 1：外形尺寸615*415*165 2：白色 | 套 | 300 | 74 | 22200
30 | 食品周转筐 | 1：外形尺寸：610*410*188 2：蓝色镂空 | 套 | 500 | 69 | 34500
31 | 手动液压叉车 | 1：货物转转使用， 2：最大称重量1吨， 3：主体不锈钢材质 | 辆 | 2 | 6070 | 12140
32 | 磨刀棍 | 外形尺寸：550mm*25mm | 把 | 5 | 450 | 2250
33 | 刀具 | 外形尺寸：370mm*18mm | 把 | 10 | 469 | 4690
34 | 1500L储油罐 | 1：此设备用于存放炸油，方便设备清洗和新有补给。 2：两台油罐配一台补油泵,内置15KW电热管，用于冬季炸油预热。 3：支架3.0mm、罐体2.0mm 加热管定制 4： 主体材质SUS304。 5：外形尺寸：φ1200×2100mm | 台 | 2 | 75600 | 151200
35 | 免锅检0.5T自然循环贯流式（冷凝）锅炉 | 一：设备性能要求： 可选用液化气、天然气或轻柴油作为燃料， 采用三回程燃烧方式，燃料消耗低，热效率能达到98%以上， 设备采用自动控制系统及相关安全装置，全自动连锁控制， 蒸汽压力可达0.7Mpa， 设计压力≤0.8Mpa 最大蒸发量 500KG/h 锅炉热效率95% 蒸汽发生器尺寸 1950*1200*2600mm 二：技术要求： 配套产品名称 规格 数量 性能 燃气蒸汽发生器 500kg/h 1台 锅壳式三回程燃烧方式外加烟气罩 承压翅片式节能器 1付 内置 节能缓冲储存水箱 燃气燃烧机 RS44 1台 可选择排放氮氧化物30毫克以下 微电脑控制系统 1套 液位控制系统 1套 高中低水位绝缘感应控制 安全阀 DN25 2只 双压力控制超压后安全阀弹开 出汽阀 铸钢截止阀 DN40 1只 蒸汽口用法兰式对接，使用寿命长，使用安全。 炉体排污 铸钢球阀 DN40 1个 炉胆排污，每天带2-3公斤压力的时候排污15-20秒，防止堵塞。 节能器排污 球阀 DN25 1个 保证节能器清洁 水位计排污 球阀 DN15 1个 水位计排污及冲刷里面的电极感应探针。 高温水泵 1.1KW 1台 定制款耐高温高压，可耐高温120度，扬程可达8-10公斤。 压力表 1个 准确、灵敏 压力控制器 1个 可以设定上限7公斤跟下限7公斤以下。 压力缓冲管 1套 产品质量证明书 1份 特检院盖章正规手续 三：安全保护要求 压力保护 设备配有压力表和压力控制器，精准控制炉胆压力，达到8公斤压力阀门开启卸压。 2.温度保护 链接一套温度监测系统，实时监测炉胆温度，出超过设定温度系统紧急停止运行，设备全部线路断电。 3.缺水保护 配有检测水位计，缺水状态下系统停止运行。 4.电路保护 电箱装有漏电保护器和交流接触器， 5.故障保护 采用互联网电脑控制器，实时监控系统运行状态，出现异常系统自动停止。 | 台 | 1 | 232200 | 232200
4830000