## Sheet1
技术参数详情明细表
项目名称(按计划备案的项目名称填写)：卓尼县大峪沟创建5A级景区基础设施建设项目(二期)(应急保障车)采购项目
序号 | 项目分项名称 | 主要技术参数（功能点描述） | 计量单位 | 数量 | 单价（元） | 金额（元） | 备注
1 | 应急保障车 | 发动机 4.0L V6 变速箱 5 挡手动 长*宽*高(mm) 7005 ×2040 ×2760 车身结构 客车 最高车速(km/h) 130 整车质保 三年或 10 万公里 变速 箱简称 5 挡手动 挡位个数 5 变速箱类型 手动变速箱(MT) 油箱容积(L) 92 底盘转向 驱动方式 中置后驱 前悬架类型 独立悬挂 后悬架类型 叶片式弹簧 助力类型 液压助力 车体结构 非承载式 车轮制动 前制动器类型 通风盘式 后制动器类型 通风盘式 前轮胎规格 7.00 R17.5 后轮胎规格 7.00 R17.5 轴距(mm) 3935 前轮距(mm) 1690 后轮距(mm) 1490 最小离地间隙(mm) 175 整备质量(kg) 3654 车身结构 客车 车门数(个) 2 座位数(个) 17 后排车门开启方式 电动侧滑门 发动机 发动机型号 9GR 排量(mL) 3956 进气形式 自然吸气 气缸排列形式 V 气缸数(个) 6 缸径(mm) 94 行程(mm) 95 最大马力(Ps) 232 最大功率(kW) 151 最大功率转速(rpm) 4500 最大扭矩(N·m) 345 最大扭矩转速(rpm) 4400 燃料形式 汽油 燃油标号 92 号 环保标准 国 IV | 辆 | 5 | 840000 | 4200000
| 小计 |  |  |  |  | 4200000